## Prontuario de Element. Estruc
Cargas y Longitud en Vigas | [7 empty] | PRONTUARIO DE VIGAS Y PILARES | [6 empty] | Cargas y Longitud en Pilares
En esta sección hay que introducir el peso debido a la sobrecarga de uso y las debidas a peso propio, como pp del forjado, pavimentos y tabiquería. En el caso de vigas inclinadas en cubierta, puede existir una componente axil. | [14 empty] | Aquí debemos introducir las cargas axiles en el pilar y el momento (si lo hubiera) actuante en la sección a comprobar. Recordemos que puede haber varias secciones críticas en cada tramo. Las acciones se dividirán en peso propio (pp) y sobrecarga de uso (su)
q su = | 1 | KN/ml | [12 empty] | Q su = | 10 | KN | M su = | 1 | m·KN | b = | 0.85 |  | g su = | 1 | Coef. Mayoración sobrecarga de uso
q pp = | 1 | KN/ml | q ppv = | 1.114 | KN/ml, sumando el pp de la viga | [9 empty] | Q pp = | 12 | KN | M pp = | 1.1 | m·KN |  |  |  | g pp = | 1 | Coef. Mayoración cargas permanentes
L = | 2.5 | m, longitud de cálculo de la viga | [12 empty] | L = | 3 | m, longitud de cálculo del pilar | [6 empty] | g su = | 1
Elegir el tipo de viga de entre los siguientes: |  |  |  |  | VIGA 4 - Continua 2 vanos | [9 empty] | Elegir el tipo de pilar, s/ sus apoyos: |  |  |  | PILAR 2 - Empotrado - articulado |  |  |  |  | g pp = | 1
Vigas de un vano | [7 empty] | Vigas continuas | [6 empty] | PILARES
b
| TIPO 1 - Viga biapoyada | [7 empty] | TIPO 4 - Dos vanos iguales | [13 empty] | PILAR 1 - Biarticulado | 1
[23 empty] | PILAR 2 - Empotrado - articulado | 0.85
[23 empty] | PILAR 3 - Biempotrado | 0.7
[23 empty] | PILAR 4 - Extremo libre | 2.5
[24 empty] | Msu | Mpp | Vsu | Vpp | d
[23 empty] | VIGA 1 - Biapoyada | 0.78125 | 0.87031 | 1.25 | 1.3925 | 0.013021
[23 empty] | VIGA 2 - Apoyada - Empotrada | 0.78125 | 0.87031 | 1.5625 | 1.7406 | 0.0053385
[23 empty] | VIGA 3 - Biempotrada | 0.52083 | 0.58021 | 1.25 | 1.3925 | 0.0026042
[23 empty] | VIGA 4 - Continua 2 vanos | 0.78125 | 0.87031 | 1.5625 | 1.7406 | 0.0053385 | 1800
[23 empty] | VIGA 5 - Continua "n" vanos | 0.625 | 0.69625 | 1.5 | 1.671 | 0.0065104
[23 empty] | VIGA 6 - Voladizo | 3.125 | 3.4813 | 2.5 | 2.785 | 0.125
[24 empty] | 0.78125 | 0.87031 | 1.5625 | 1.7406 | 0.0053385
| M su = | 0.78125 | m·KN |  | V su = | 1.25 | KN |  | M su = | 0.78125 | m·KN | V su = | 1.5625 | KN
| M pp = | 0.87031 | m·KN |  | V pp = | 1.3925 | KN |  | M pp = | 0.87031 | m·KN | V pp = | 1.7406 | KN
| TIPO 2 - Viga apoyada - empotrada | [7 empty] | TIPO 5 - Tres o más vanos iguales
| M su = | 0.78125 | m·KN |  | V su = | 1.5625 | KN |  | M su = | 0.625 | m·KN | V su = | 1.5 | KN
| M pp = | 0.87031 | m·KN |  | V pp = | 1.7406 | KN |  | M pp = | 0.69625 | m·KN | V pp = | 1.671 | KN
| TIPO 3 - Viga biempotrada | [7 empty] | Tipo 4 - Voladizo
| M* su = | 0.52083 | m·KN |  | V* su = | 1.25 | KN |  | M* su = | 3.125 | m·KN | V* su = | 2.5 | KN
| M* pp = | 0.58021 | m·KN |  | V* pp = | 1.3925 | KN |  | M* pp = | 3.4813 | m·KN | V* pp = | 2.785 | KN

## Comprobación Vigas
[11 empty] | fmk |  | fvk |  | Em |  | d
COMPROBACIÓN ESTRUCTURAL DE VIGAS DE MADERA MACIZA Y LAMINADA | [9 empty] | C18 | 18 | 0 | 2 | 0 | 9 | 0 | 380 | 0
SOMETIDAS A CARGA DE FUEGO | [9 empty] | C22 | 22 | 0 | 2.4 | 0 | 10 | 0 | 410 | 0 |  |  |  |  | C18 | C24 | C30 | D30 | D40 | GL24 | GL28
Flexión simple y compuesta | [9 empty] | C24 | 24 | 24 | 2.5 | 2.5 | 11 | 11 | 420 | 420 |  |  |  |  | CONÍFERA | CONÍFERA | CONÍFERA | FRONDOSAS | FRONDOSAS | LAMINADA HOMOGÉNEA | LAMINADA HOMOGÉNEA
[10 empty] | C27 | 27 | 0 | 2.8 | 0 | 12 | 0 | 450 | 0 |  |  | Propiedades resistentes en N/mm2
Obra : | [9 empty] | C35 | 35 | 0 | 3.4 | 0 | 13 | 0 | 480 | 0 |  |  | Flexión | f m,k | 18 | 24 | 30 | 30 | 40 | 24 | 28
Tipo de pieza : | [9 empty] | D30 | 30 | 0 | 3 | 0 | 10 | 0 | 640 | 0 |  |  | Tracción paralela | f t,0,k | 11 | 14 | 18 | 18 | 24 | 16.5 | 19.5
[10 empty] | D35 | 35 | 0 | 3.4 | 0 | 10 | 0 | 670 | 0 |  |  | Tracción perpendicular | f,t90,k | 0.4 | 0.4 | 0.4 | 0.6 | 0.6 | 0.4 | 0.45
Clase de madera: |  |  | GL24 |  |  | LAMINADA HOMOGÉNEA |  |  |  | D40 | 40 | 0 | 3.8 | 0 | 11 | 0 | 700 | 0 |  |  | Compresión paralela | f c,0,k | 18 | 22 | 23 | 23 | 26 | 24 | 26.5
[10 empty] | 3 |  | 24 |  | 2.5 |  | 11 |  | 420 |  |  | Compresión perpendicular | f c,90,k | 2.2 | 2.5 | 5.7 | 8 | 8.3 | 2.7 | 3
f m,k = | 24 | N/mm2 | Resistencia característica a flexión | [8 empty] | CONIFERA | [8 empty] | Cortante | f v,k | 3.4 | 4 | 4 | 4 | 4 | 2.7 | 3.2
fvk = | 2.5 | N/mm2 | Capacidad resistente a cortante | [17 empty] | Propiedades de rigidez en kN/mm2
f v,k = | 2.7 | N/mm2 | Resistencia característica a cortante | [6 empty] | Sin comprobación | 0 | 0 | [8 empty] | Modulo elasticidad paralelo medio | E 0med | 9 | 11 | 12 | 12 | 13 | 11.6 | 12.6
Em = | 11.6 | KN/mm2 | Módulo elasticidad medio | [6 empty] | R-30 | 30 | 0 |  | Cara inferior |  | Bef | 0 | Hef | 0 |  | Modulo elasticidad paralelo 5% | E 0, k | 6 | 7.4 | 8 | 10.1 | 10.9 | 9.4 | 10.2
rm = | 3.8 | KN/m3 | Densidad media | [6 empty] | R-60 | 60 | 0 |  | Inferior y laterales |  |  | 0 |  | 0 |  | Módulo elasticidad perpendicular medio | E 90med | 0.3 | 0.37 | 0.4 | 0.8 | 0.86 | 0.39 | 0.42
[10 empty] | R-90 | 90 | 0 |  | Todas |  |  | 0 |  | 0 |  | Módulo cortante medio | G med | 0.56 | 0.69 | 0.75 | 0.75 | 0.81 | 0.72 | 0.78
Resist. al fuego : |  |  | Sin comprobación | [6 empty] | R-120 | 120 | 0 |  |  |  |  | 0 |  | 0 |  | Densidad KN/m3
[10 empty] | 1 |  | 0 |  | 2 | [6 empty] | Densidad característica | r med | 3.2 | 3.5 | 3.8 | 5.3 | 5.5 | 3.8 | 4.1
D ef = | 0 | mm | Profundidad de carbonización | [13 empty] | 20 |  | 15 |  | Densidad media | r med | 3.8 | 4.2 | 4.6 | 6.4 | 6.6 | 3.8 | 4.1
[21 empty] | Vel carbonización nominal | b n | 0.8 |  |  | 0.55 |  | 0.7
Caras expuestas: |  |  | Inferior y laterales | [12 empty] | CONIFERA |  |  |  |  | Vel carbonización básica | b 0 | 0.65 |  |  | 0.5 |  | 0.65
Clase de servicio: |  |  | CS 2
Interior húmedo (Temp > 20º, Humedad < 85%)
[10 empty] | Ksys | [7 empty] | Kmod
Propiedades de la sección | [9 empty] | 1,1 para viguetas con arriostramiento lat.(entablado + compresora) | [7 empty] | 0,6 Combinaciones con peso propio |  |  |  | B n = | 0.7
[10 empty] | 1,0 para vigas o viguetas sin tablero rígido | [7 empty] | 0,8 Combinaciones con sobrecarga uso |  |  |  | B 0 = | 0.65
B = | 20 | cm | I = | 5625 | cm4 | Momento de inercia (de la sección completa) | [11 empty] | 1,0 Hipótesis de incendio
H = | 15 | cm | W = | 750 | cm3 | Momento resistente (de la sección completa) |  |  |  | 2 |  | 1 | [9 empty] | B = | 0.7 | mm/min
Area = | 8 | cm2
Peso = | 0.114 | KN/ml
[18 empty] | 1 |  | 0.6 |  | t = | 0 | min
B ef = | 20 | cm | I ef = | 5625 | cm4 | Momento de inercia (de la sección eficaz) |  |  |  |  | CS 1 | Interior seco (Temp > 20º, Humedad < 65%) |  |  |  | Interior húmedo (Temp > 20º, Humedad < 85%) | [5 empty] | d chart = | 0 | mm
H ef = | 15 | cm | W ef = | 750 | cm3 | Momento resistente (de la sección eficaz) |  |  |  |  | CS 2 | Interior húmedo (Temp > 20º, Humedad < 85%) | [9 empty] | k 0 = | 1
A ef = | 300 | cm2 | [8 empty] | CS 3 | Exterior no protegido | [9 empty] | d 0 = | 0
[22 empty] | d ef = | 0
[11 empty] | q = | 2 | KN/m
[11 empty] | E = | 11600000 | KN/m2 | [8 empty] | B f = | 2 | Bef= | 20
Cargas y coeficientes | [10 empty] | I = | 3.4133e-05 | m4 | [8 empty] | H f = | 1 | Hef = | 15
[11 empty] | L = | 4.25 | m
Cargas permanentes |  |  |  | Sobrecargas de uso | [6 empty] | L4 = | 326.2539 | m
N pp = | 1 | KN |  | N su = | 1 | KN | Axil | [8 empty] | Axil
N pp* = | 1.35 | KN |  | N su* = | 1.5 | KN | Axil mayorado |  |  |  | f = | 2.1458 | cm |  |  | Axil mayorado
M pp = | 25 | m·Tn |  | M su = | 20 | m·Tn | Momento flector | [8 empty] | Momento flector
M pp* = | 1.1749 | m·KN |  | M su* = | 1.1719 | m·KN | Momento flector mayorado |  |  |  |  | 0.1 |  |  |  | Momento flector mayorado
V pp = | 7 | Tn |  | V su = | 5 | Tn | Cortante | [8 empty] | Cortante
V pp* = | 2.3498 | m·KN |  | V su* = | 2.3438 | m·KN | Cortante mayorado | [8 empty] | Cortante mayorado
g pp = | 1.35 |  |  | g su = | 1.5 |  | Coef. Mayoración cargas |  |  |  |  | 0.16 |  |  |  | Coef. Mayoración cargas permanentes
[12 empty] | kmod = | 0.8
[12 empty] | Kh aserrada= | 1 |  | kh lam = | 1.1487 |  | k fi = | 1
[10 empty] | 1,0 en caso de incendio |  |  | 1 |  |  | 1.1487 |  | 1,0 si no hay comprobación por incendio
[10 empty] | 1,3 si h<4cm |  |  | 1 |  |  | 1.1 |  | 1,25 madera maciza
[10 empty] | 1,0 si h>150 | [7 empty] | 1,15 madera laminada
k cr = | 0.67 | Factor de corrección por influencia de fendas en esfuerzo cortante | [9 empty] | kh = | 1.1
k fi = | 1 | Factor de modificación en situación de incendio
Kmod = | 0.8 | Factor de modificación según ambiente y tipo de carga | [9 empty] | Ym = | 1.25 | Coef. Parcial seguridad para cálculo con madera laminada
K h = | 1.1 | Coef. Que depende del tamaño relativo de la sección | [9 empty] | Coef. Parcial seguridad para cálculo en situación de incendio
Y m = | 1.25 | Coef. Parcial seguridad para cálculo con madera laminada | [9 empty] | Coef. Parcial seguridad para cálculo con madera maciza
h fi = | 1 | Coef. Reductor de las acciones en situación de incendio (CTE DB SI-6) | [9 empty] | Coef. Parcial seguridad para cálculo con madera laminada
Coef. Parcial seguridad para cálculo con madera laminada
Estado límite último flexión
fm,d = | 16.896 | N/mm2 |  | > |  | sd = | 3.2241 | N/mm2 |  |  |  | Coef. Reductor de las acciones en situación de incendio
Capacidad resistente máxima | [5 empty] | Tensión aplicada | [5 empty] | Según la fórmula (5.3) del CTE DB SI
a flexión del material |  |  |  | 19.08% |  | en la sección eficaz
#REF!
[12 empty] | h fi = | #REF! | "=" | #REF!
>
s Nd = | 0.95 | Kg/cm2
s Nd = | 31.2906 | Kg/cm2
3.2241
[15 empty] | 1 |  | 0.8
Estado límite último cortante | [12 empty] | Sin incendio | con incendio
[12 empty] | sd = | 3.2241 | 3.2241
fv,d = | 1.728 | N/mm2 |  | > |  | td = | 0.35027 | N/mm2
Capacidad resistente máxima | [5 empty] | Cortante aplicada | [5 empty] | td = | 0.35027 | 0.35027
a cortante del material |  |  |  | 20.27% |  | en la sección eficaz
>
Kg/cm2
Kg/cm2
Condición de cumplimiento
fm,d > sd
fv,d > td
CUMPLE
Fecha
Equipo
Titulación
COMPROBACIÓN ESTRUCTURAL DE SECCIONES DE MADERA ASERRADA
SOMETIDAS A CARGA DE FUEGO
Comprobación de flecha
La flecha de un elemento estructural se compone de dos términos, la instantánea y la diferida, causada por la fluencia del material, que en el caso de la madera es bastante apreciable
La flecha instantánea, se calcula con la formulación tradicional de la resistencia de materiales; al tratarse de un Estado Límite de Servicio y no Estado Límite último, las cargas NO se mayoran
kdef
d' = | 0.0053385 | [8 empty] | 0,60 con Clase de servicio 1
0,80 con Clase de servicio 2
2,0 con Clase de servicio 3
Por tanto la formulación de la flecha total de una viga de madera será:
[10 empty] | 1 |  | 0.8
| Dónde: | Kdef = | 0.8 | es el factor de fluencia para |  |  | CS 2
| Dónde: | Y2 = | 0.3 | para cargas de corta duración
[9 empty] | qsu = | 1 | N/mm
dpp = | 0.35603 | mm | Flecha instantánea debida a carga permanente | [5 empty] | qpp = | 1.114 | N/mm
dsu = | 0.3196 | mm | Flechainstantánea debida a sobrecarga de uso
[9 empty] | L4 = | 39062500000000 | mm4
Triple Condición de cumplimiento
[9 empty] | E = | 11600 | N/mm2 |  |  |  | 1
Para garantizar integridad de elementos constructivos, la flecha debida a la fluencia , más la motivada por la carga variable no ha de ser superior a:
Kdef·dpp + (1+Y2·Kdef) · dsu |  |  |  | < | L/500 Con luces grandes, pav. Rígidos sin juntas y tabiques frágiles |  |  |  | I = | 56250000 | mm4
| 0.68112 | mm = | L/3670 | < | L/500 | = | 5 | mm
1
| Para asegurar el confort de los usuarios la flecha debida a cargas de corta duración deberá ser inferior a L/350 | [8 empty] | L/500 Con luces grandes, pav. Rígidos sin juntas y tabiques frágiles
|  |  | dsu | < | L /350 |  |  |  |  | L/400 Tabiques ordinarios y pav. Con juntas. Caso Normal | [6 empty] | 0.60442
| 0.3196 | mm = | L/7822 | < | L/350 | = | 7.1429 | mm |  | L/300 Resto de casos (cubiertas)
1
| La apariencia de la obra será adecuada cuando la flecha no supere L/300 con cualquier combinación de carga | [8 empty] | 1 |  | L/500 | 5
|  |  | (1+Kdef)·dpp +(1+Y2·Kdef)·dsu·Y2 | < | L /300 | [9 empty] | 3
| 0.75975 | mm = | L/3291 | < | L/300 | = | 8.3333 | mm |  | 2500 |  |  | = 5 mm |  | CUMPLE
3670
| CUMPLE | [8 empty] | L/3670 |  | < |  |  |  |  | 0.64086
[10 empty] | 7822 |  | < | 350
| Fecha | [8 empty] | L/7822
[10 empty] | 3291 |  | < | 300
| Equipo | [8 empty] | L/3291
Titulación
Note on A9: C: Coniferas D: Frondosas GL: Laminada Para elementos estructurales la clase mínima es C18
Note on Y5: 1 N/mm2 = 10 Kg/cm2
Note on Y12: 1 kN/mm2 = 10.000 Kg/cm2

## Comprobación Pilares
[13 empty] | fc0k |  | fvk |  | Em |  |  | d
COMPROBACIÓN ESTRUCTURAL DE PILARES DE MADERA MACIZA Y LAMINADA | [11 empty] | C18 | 18 | 0 | 2 | 0 | 9 |  | 0 | 380 | 0
SOMETIDOS A CARGA DE FUEGO | [11 empty] | C22 | 20 | 0 | 2.4 | 0 | 10 |  | 0 | 410 | 0 |  |  |  |  | C18 | C24 | C30 | D30 | D40 | GL24 | GL28
Compresión simple y compuesta | [11 empty] | C24 | 22 | 22 | 2.5 | 2.5 | 11 |  | 11 | 420 | 420 |  |  |  |  | CONÍFERA | CONÍFERA | CONÍFERA | FRONDOSAS | FRONDOSAS | LAMINADA HOMOGÉNEA | LAMINADA HOMOGÉNEA
[12 empty] | C27 | 27 | 0 | 2.8 | 0 | 12 |  | 0 | 450 | 0 |  |  | Propiedades resistentes en N/mm2
Obra : | [11 empty] | C35 | 35 | 0 | 3.4 | 0 | 13 |  | 0 | 480 | 0 |  |  | Flexión | f m,k | 18 | 24 | 30 | 30 | 40 | 24 | 28
Tipo de pieza : | [11 empty] | D30 | 30 | 0 | 3 | 0 | 10 |  | 0 | 640 | 0 |  |  | Tracción paralela | f t,0,k | 11 | 14 | 18 | 18 | 24 | 16.5 | 19.5
[12 empty] | D35 | 35 | 0 | 3.4 | 0 | 10 |  | 0 | 670 | 0 |  |  | Tracción perpendicular | f,t90,k | 0.4 | 0.4 | 0.4 | 0.6 | 0.6 | 0.4 | 0.45
Clase de madera: |  |  | C24 |  |  | CONÍFERA | [5 empty] | D40 | 40 | 0 | 3.8 | 0 | 11 |  | 0 | 700 | 0 |  |  | Compresión paralela | f c,0,k | 18 | 22 | 23 | 23 | 26 | 24 | 26.5
[12 empty] | 3 |  | 22 |  | 2.5 |  |  | 11 |  | 420 |  |  | Compresión perpendicular | f c,90,k | 2.2 | 2.5 | 5.7 | 8 | 8.3 | 2.7 | 3
f c,0,k = | 22 | N/mm2 | Resistencia característica a compresión | [10 empty] | CONIFERA |  |  | A | B | [5 empty] | Cortante | f v,k | 3.4 | 4 | 4 | 4 | 4 | 2.7 | 3.2
fvk = | 2.5 | N/mm2 | Capacidad resistente a cortante | [20 empty] | Propiedades de rigidez en kN/mm2
f v,k = | 4 | N/mm2 | Resistencia característica a cortante | [8 empty] | Sin comprobación | 0 | 0 | [9 empty] | Modulo elasticidad paralelo medio | E 0med | 9 | 11 | 12 | 12 | 13 | 11.6 | 12.6
E 0,k = | 7.4 | KN/mm2 | Módulo elasticidad característico | [8 empty] | R-30 | 30 | 0 |  | 1H | 0 | 0 | Bef | 0 | Hef | 0 |  | Modulo elasticidad paralelo 5% | E 0, k | 6 | 7.4 | 8 | 10.1 | 10.9 | 9.4 | 10.2
rm = | 3.5 | KN/m3 | Densidad característica | [8 empty] | R-60 | 60 | 0 |  | 2H | 0 | 0 |  | 0 |  | 0 |  | Módulo elasticidad perpendicular medio | E 90med | 0.3 | 0.37 | 0.4 | 0.8 | 0.86 | 0.39 | 0.42
[12 empty] | R-90 | 90 | 0 |  | 1B | 0 | 0 |  | 0 |  | 0 |  | Módulo cortante medio | G med | 0.56 | 0.69 | 0.75 | 0.75 | 0.81 | 0.72 | 0.78
Resist. al fuego : |  |  | Sin comprobación | [8 empty] | R-120 | 120 | 0 |  | 2B | 0 | 0 |  | 0 |  | 0 |  | Densidad KN/m3
[12 empty] | 1 |  | 0 | [9 empty] | Densidad característica | r med | 3.2 | 3.5 | 3.8 | 5.3 | 5.5 | 3.8 | 4.1
D ef = | 0 | mm | Profundidad de carbonización | [13 empty] | 0 | 0 |  | 22 |  | 22 |  | Densidad media | r med | 3.8 | 4.2 | 4.6 | 6.4 | 6.6 | 3.8 | 4.1
[24 empty] | Vel carbonización nominal | b n | 0.8 |  |  | 0.55 |  | 0.7
Caras expuestas: |  |  | 2H | + | 2B | [13 empty] | CONIFERA |  |  |  |  | Vel carbonización básica | b 0 | 0.65 |  |  | 0.5 |  | 0.65
Clase de servicio: |  |  | CS 3
Exterior no protegido
[12 empty] | Ksys | [8 empty] | Kmod
Propiedades de la sección | [11 empty] | 1,1 para viguetas con arriostramiento lat.(entablado + compresora) | [8 empty] | 0,6 Combinaciones con peso propio |  |  |  | B n = | 0.8
[12 empty] | 1,0 para vigas o viguetas sin tablero rígido | [8 empty] | 0,8 Combinaciones con sobrecarga uso |  |  |  | B 0 = | 0.65
H = | 22 | cm | I = | 19521.3333 | cm4 | Momento de inercia (de la sección completa) | [14 empty] | 1,0 Hipótesis de incendio
B = | 22 | cm | W = | 1774.6667 | cm3 | Momento resistente (de la sección completa) | [5 empty] | 2 |  | 1 | [10 empty] | B = | 0.8 | mm/min
Area = | 484 | cm2
[21 empty] | 1 |  | 0.6 |  | t = | 0 | min
H ef = | 22 | cm | I ef = | 19521.3333 | cm4 | Momento de inercia (de la sección eficaz) | [6 empty] | CS 1 | Interior seco (Temp > 20º, Humedad < 65%) |  |  |  |  | Exterior no protegido | [5 empty] | d chart = | 0 | mm
B ef = | 22 | cm | W ef = | 1774.6667 | cm3 | Momento resistente (de la sección eficaz) | [6 empty] | CS 2 | Interior húmedo (Temp > 20º, Humedad < 85%) | [10 empty] | k 0 = | 1
Area ef = | 484 | cm2 | [10 empty] | CS 3 | Exterior no protegido | [10 empty] | d 0 = | 0
[25 empty] | d ef = | 0
[13 empty] | q = | 2 | KN/m
[13 empty] | E = | 7400000 | KN/m2 | [9 empty] | B f = | 2 | Bef= | 22
Cargas y coeficientes | [12 empty] | I = | 3.4133e-05 | m4 | [9 empty] | H f = | 1 | Hef = | 22
[13 empty] | L = | 4.25 | m
Cargas permanentes |  |  |  | Sobrecargas de uso | [8 empty] | L4 = | 326.2539 | m
N pp = | 0 | KN |  | N su = | 0 | KN | Axil | [11 empty] | Axil
N pp* = | 16.2 | KN |  | N su* = | 15 | KN | Axil mayorado | [5 empty] | f = | 3.3637 | cm |  |  |  | Axil mayorado
M pp = | 25 | m·Tn |  | M su = | 20 | m·Tn | Momento flector | [11 empty] | Momento flector
M pp* = | 1.485 | m·KN |  | M su* = | 1.5 | m·KN | Momento flector mayorado | [6 empty] | 0.1 |  |  |  |  | Momento flector mayorado
V pp = | 7 | Tn |  | V su = | 5 | Tn | Cortante | [11 empty] | Cortante
V pp* = | #REF! | m·KN |  | V su* = | #REF! | m·KN | Cortante mayorado | [11 empty] | Cortante mayorado
Y pp = | 1.35 |  |  | Y su = | 1.5 |  | Coef. Mayoración | [6 empty] | 0.16 |  |  |  |  | Coef. Mayoración cargas permanentes
[14 empty] | kmod = | 0.65
[14 empty] | Kh aserrada= | 0.92626 |  | kh lam = |  | 1.2222 |  | k fi = | 1
[12 empty] | 1,0 en caso de incendio |  |  | 1 |  |  |  | 1.2222 |  | 1,0 si no hay comprobación por incendio
[12 empty] | 1,3 si h<4cm |  |  | 1 |  |  |  | 1.2222 |  | 1,25 madera maciza
[12 empty] | 1,0 si h>150 | [8 empty] | 1,15 madera laminada
k cr = | 0.67 | Factor de corrección por influencia de fendas en esfuerzo cortante | [11 empty] | kh = | 1
k fi = | 1 | Factor de modificación en situación de incendio
Kmod = | 0.65 | Factor de modificación según ambiente y tipo de carga | [11 empty] | Ym = | 1.3 | Coef. Parcial seguridad para cálculo con madera maciza
K h = | 1 | Coef. Que depende del tamaño relativo de la sección | [11 empty] | Coef. Parcial seguridad para cálculo en situación de incendio
Y m = | 1.3 | Coef. Parcial seguridad para cálculo con madera maciza | [11 empty] | Coef. Parcial seguridad para cálculo con madera maciza
h fi = | 1 | Coef. Reductor de las acciones en situación de incendio (CTE DB SI-6) | [11 empty] | Coef. Parcial seguridad para cálculo con madera laminada
b v = | 0.85 | Coef de pandeo que depende de los apoyos del pilar
b c = | 0.2 | Coef de pandeo que depende del material | [11 empty] | Coef. Parcial seguridad para cálculo en situación de incendio
Inestabilidad de soportes
Se definen la esbeltez (l) y la esbeltez relativa (lrel) y a través de ellos los coeficiente Kv y Xc para evaluar el efecto del pandeo en la estructura
Esbeltez mecánica
l= | 40.1521 | [7 empty] | aef mm = | 48400 | mm2
[9 empty] | I ef mm = | 195213333.3333 | mm4
Esbeltez relativa | [8 empty] | Em N = | 7400 | N/mm2
lrel = | 0.69687 | > | 0.3 | Hay que comprobar pandeo
K v = | 0.7825
X c = | 0.87841
Estado límite último compresión
fc,0,d = | 9.6625 | N/mm2 |  | > |  | sc,0,d = | 2.3266 | N/mm2
Capacidad resistente máxima | [5 empty] | Tensión aplicada
a compresión del material |  |  |  | 24.08% |  | en la sección eficaz
|  |  |  | > | [6 empty] | 2.3266
s Nd = | 0.64463 | N/mm2
s Nd = | 1.682 | N/mm2
Condición de cumplimiento
fc,0,d > sc,0,d
fvd > t
CUMPLE
Fecha
Equipo
Titulación
Note on A9: C: Coniferas D: Frondosas Para elementos estructurales la clase mínima es C18
Note on AD5: 1 N/mm2 = 10 Kg/cm2
Note on AD12: 1 kN/mm2 = 10.000 Kg/cm2

## Parámetros de cálculo
CLASES RESISTENTES - MADERA ASERRADA Y LAMINADA
MADERA LAMINADA
| GL24h | GL28h | GL32h | GL36h
Propiedades resistentes en N/mm2
Flexión | 24 | 28 | 32 | 36
Tracción paralela | 16.5 | 19.5 | 22.5 | 26
Tracción perpendicular | 0.4 | 0.45 | 0.5 | 0.6
Compresión paralela | 24 | 26.5 | 29 | 31
Compresión perpendicular | 2.7 | 3 | 3.3 | 3.6
Cortante | 2.7 | 3.2 | 3.8 | 4.3
Propiedades de rigidez en kN/mm2
Modulo elasticidad paralelo medio | 11.6 | 12.6 | 13.7 | 14.7
Modulo elasticidad paralelo 5% | 9.4 | 10.2 | 11.1 | 11.9
Módulo elasticidad perpendicular medio | 0.39 | 0.42 | 0.46 | 0.49
Módulo de cortante medio | 0.72 | 0.78 | 0.85 | 0.91
Densidad Kg/m3
Densidad | 380 | 410 | 430 | 450
COEFICIENTES DE SEGURIDAD DE LAS ACCIONES
CLASES RESISTENTES

## LICENCIA DE USO
Realizado por Ángel M. Cea Suberviola - www.maab.info - angel@maab.info
Esta aplicación de cálculo no es profesional y no se ha testado de modo que asegure la no existencia de errores en la misma. La utilización del programa para cálculo o comprobación de estructuras reales será responsabilidad exclusiva de los usuarios.
Esta obra está bajo una licencia Reconocimiento 3.0 España de Creative Commons. Para ver una copia de esta licencia, visite http://creativecommons.org/licenses/by/3.0/es/ o envie una carta a Creative Commons, 171 Second Street, Suite 300, San Francisco, California 94105, USA.